## 路基工程
道路工程检查评分表
序号 | 检查项目 |  | 扣 分 标 准 |  | 应得分数 | 扣减分数 | 实得分数
1 | 路基工程 | 土方（基槽）开挖 |  | 原状地基土有扰动、受水浸泡或受冻。 | 10 |  | 10
边坡不稳定，有滑坡、塌方现象，或边坡坡度陡于施工组织设计或规范要求。
现场无排水措施。
其他（严重扣10分，一般扣5分，轻微扣2分）：
2 |  | 土方路基（路床） |  | 路床不平整、坚实，有显著轮迹、翻浆，波浪、起皮等现象。 | 10 |  | 10
路床横坡出现反坡。
堤边坡不密实、稳定，平顺。
其他（严重扣10分，一般扣5分，轻微扣2分）：
3 |  | 路肩施工 |  | 肩线不顺畅、表面不平整，有积水、阻水。 | 10 |  | 10
路肩出现反坡。
其他（严重扣10分，一般扣5分，轻微扣2分）：
4 |  | 软土路基（土工材料处理） |  | 填筑前，未排除地表水，未清除腐植土、淤泥。 | 10 |  | 10
土工合成材料敷设、胶接、锚固和回卷长度不符合设计要求。
下承层面有突刺、尖角。
下承面表面不平整。
其他（严重扣10分，一般扣5分，轻微扣2分）：
5 |  | 软土路基（粉喷桩处理） |  | 桩长小于设计规定。 | 10 |  | 10
粉喷桩桩距、桩径、竖直度不符合设计及规范要求。
其他（严重扣10分，一般扣5分，轻微扣2分）：
6 | 基层工程 | 基层及底基层施工 |  | 表面不平整、坚实。 | 10 |  | 10
表面有粗细骨料集中现象。
表面有明显轮迹、推移、裂缝。
表面有贴皮、散料。
横面出现反坡。
其他（严重扣10分，一般扣5分，轻微扣2分）：
7 | 面层 | 粘层、透层与封层 |  | 气温在10℃及以下，风力大于5级及以上时，喷洒透层、粘层、封层油。 | 10 |  | 10
底基层表面、下面层未洒泼透层油、粘层油。
封层油层与粒料洒布不均匀。
封层油层与粒料洒布有松散、裂缝、油丁、泛油、波浪、花白、漏洒、堆积、污染其他构筑物的现象。
其他（严重扣10分，一般扣5分，轻微扣2分）：
8 |  | 沥青混合料面层 |  | 在雨、雪天气及环境最高温度低于5℃时施工。 | 10 |  | 10
施工前基层未清扫干净。
未对路缘石、检查井等采取防止喷洒沥青污染的措施。
面层厚度不符合设计规定，允许偏差+10～-5mm。
表面不平整、坚实，接缝不紧密，有枯焦。
表面粗细骨料集中。
表面有明显轮迹、推挤裂缝、脱落、烂边、油斑、掉渣等现象。
污染其他构筑物。
面层与路缘石、平石及其他构筑物接顺不顺畅。
表面有明显积水。
其他（严重扣10分，一般扣5分，轻微扣2分）：
9 |  | 沥青贯入式与沥青表面处治面层 |  | 施工前基层未清扫干净。 | 10 |  | 10
未对路缘石、检查井等采取防止喷洒沥青污染的措施。
在清扫干净的碎石或砾石路面上铺筑沥青表面处治面层时，未喷洒透层油。
面层厚度不符合设计规定，允许偏差+15～-5mm。
表面不平整、坚实、石料嵌锁不稳定或有明显高低差。
嵌缝料、沥青撒布不均匀。
表面有花白、积油、漏浇、浮料等现象。
污染其他构筑物。
面层与路缘石、平石及其他构筑物接顺不顺畅。
表面有明显积水。
其他（严重扣10分，一般扣5分，轻微扣2分）：
10 |  | 水泥混凝土面层 |  | 模板安装不稳固、顺直、平整，有扭曲，相邻模板连接不紧密平顺错位，未涂刷隔离剂，或隔离剂涂刷不均匀。 | 10 |  | 10
模板内不洁净。
基层上挖槽嵌入模板。
钢筋网、角隅钢筋等安装不牢固、位置不准确。
传力杆安装不牢固、位置不准确。
胀缝传力杆未与胀缝板、提缝板一起安装。
混凝土面层侧模拆除过早，导致混凝土出现破损。
混凝土面层未拉毛、压痕或刻痕。
未按设计要求及时设置胀缝、缩缝。
伸缩缝不垂直、直顺。
缩缝切缝深度不符合规范要求（设传力杆时，不应小于面层厚的1/3，且不得小于70mm；不设传力杆时，不应小于层厚的1/4，且不得小于60mm）。
水泥混凝土面层养护不到位。
未填缝完成，便开放交通。
面层厚度不符合设计规定，允许偏差±5mm。
水泥混凝土面层板面不平整、密实，有石子外露和浮浆、脱皮、踏痕、积水等现象。
水泥混凝土面层板面有裂缝。
其他（严重扣10分，一般扣5分，轻微扣2分）：
11 | 人行道 | 料石、预制混凝土砌块面层 |  | 石材表面有斜纹、乱纹现象。 | 10 |  | 10
石材边沿不直顺、四角不整齐，有凹、凸不平现象。
当采用水泥混凝土做基层时，铺砌面层胀缝未与基层胀缝对齐。
铺砌中砂浆不饱满。
与检查井等构筑物相接时，不平整、美观。
预制混凝土砌块尺寸与设计不符，或厚度大小不一。
预制混凝土砌块有贯穿裂纹、分层、色差、杂色等。
面层表面不平整、稳固、有翘动。
面层表面缝线不直顺、灌缝不饱满。
面层表面出现反坡积水。
行进盲道砌块与提示盲道砌块混用。
盲道未避开树池、检查井、杆线等障碍物。
其他（严重扣10分，一般扣5分，轻微扣2分）：
12 | 附属构筑物 | 路缘石 |  | 石质路缘石外形尺寸偏差较大。 | 10 |  | 10
石质路缘石有缺棱掉角、裂纹。
预制混凝土路缘石外形尺寸偏差较大。
预制混凝土路缘石缺棱掉角、非贯穿裂纹、表面脱皮或缺损。
预制混凝土路缘石贯穿裂纹、分层、色差、杂色。
路缘石砂浆铺砌，砂浆不饱满、厚度不均匀，或外路面不清洁。
路缘石砌筑不稳固、直线段不顺直、曲线段不圆顺。
平缘石表面不平顺阻水。
路缘石背后未按设计进行支撑，或与设计支撑不一致。
其他（严重扣10分，一般扣5分，轻微扣2分）：
13 |  | 雨水支管与雨水口 |  | 雨水支管、雨水口基底不坚实。 | 10 |  | 10
现浇混凝土基础振捣不密实。
砌筑雨水口时，雨水管端面未露出井内壁，或露出长度大于2cm。
雨水管穿雨水井处，封堵不严密。
雨水口井壁表面不平整，砌筑砂浆不饱满，勾缝不平顺。
井底未用水泥砂浆抹出雨水口泛水坡。
雨水支管敷设不直顺，有错口、反坡、凹兜。
检查井、雨水口内的外露管端面不完好，或将断管端置入雨水口。
雨水支管与雨水口四周回填不密实。
处于道路基层内的雨水支管未做360°混凝土包封。
其他（严重扣10分，一般扣5分，轻微扣2分）：
|  | 排水沟或截水沟 |  | 土沟超挖，沟底、边坡未夯实，或用虚土贴底、贴坡。 | 10 |  | 10
砌体沟坐浆不饱满、勾缝不密实，或有通缝。
沟底不平整，有反坡、凹兜现象。
边坡、侧墙表面不平整，或与其他排水设施的衔接不平顺。
混凝土排水沟、截水沟的混凝土振捣不密实，或外露面不平整。
盖板沟的预制盖板，混凝土振捣不密实，表面有蜂窝、缺损。
其他（严重扣10分，一般扣5分，轻微扣2分）：
|  | 隔离墩、隔离栅、护栏、声屏障、防眩板 |  | 隔离墩安装不稳固，坐浆不饱满。 | 10 |  | 10
隔离栅金属柱和连接件未做防腐处理。
隔离栅板、隔离网片与立柱连接不牢固。
隔离栅板、隔离网片框架、网面不平整，有明显凹凸现象。
护栏未做防腐处理。
护栏加工件表面有剥落、气泡、裂 纹、疤痕、擦伤等缺陷。
护栏立柱未埋置于坚实的基础内，或埋设位置不准确，深度不符合设计规定。
护栏的栏板、波形梁与道路竖曲线不协调。
护栏的波形梁的起、讫点和道口处未进行端头处理。
砌体声屏障砌筑不牢固。
砌体声屏障砌筑咬砌无序，砌缝不均匀，勾缝不密实。
金属声屏障安装不牢固。
金属声屏障施工焊接有裂缝、夹渣、未熔合或未填满弧坑等缺陷。
防眩板表面色泽不均匀，有气泡、裂纹、疤痕、端面分层等缺陷。
防眩板安装位置不准确，焊接或栓接不牢固。
路段与桥梁上防眩设施衔接不直顺。
施工中损伤防眩板的金属镀层。
其他（严重扣10分，一般扣5分，轻微扣2分）：
检查项目合计 |  |  |  |  | 150 | 0 | 150
检查项得分率 |  |  |  |  | 100%

## Sheet1
√